## BP
Projet:TRAVAUX DE DEMOLITION ET RECONSTRUCTION DE L’ISTAG ROUTE IMOUZZER A FES
BORDEREAU DES PRIX - DETAIL ESTIMATIF
N° | DESIGNATION DES OUVRAGES | U | QUANTITE | P.U H.T | MONTANT H.T
A-GROS ŒUVRES
Travaux préparatoires - Déposes - Démolitions
1.01 | Travaux préparatoires - Déposes - Démolitions | Ft | 1
1.02 | Fouilles en pleine masse | m3 | 2270
1.03 | Fouilles en puits ou en tranchées dans tous terrains y/c rocher | m3 | 2466
1.04 | Remblaiement ou évacuation aux décharges publiques | m3 | 4736
1.05 | Béton de propreté de 0.10m | m3 | 156
1.06 | Gros béton | m3 | 624
1.07 | Maçonnerie de moellons en fondation | m3 | 450
1.08 | Béton pour béton armé en fondation pour tout ouvrages y /c voile | m3 | 534
1.09 | Acier Tor pour béton armé en Fondation | Kg | 66750
1.10 | blocage en pierres sèches de 0,20 | m2 | 2866
1.11 | Mise en remblais en Tout Venant | m3 | 1558
1.12 | Arase étanche | m2 | 588
1.13 | Forme en Béton de 0,13 m d'ep | m2 | 2890
1.14 | Armature de Forme de 0,13 m d'epaisseur | Kg | 20880
1.15 | Béton Armé pour B,A en Elévation y/c voile | m3 | 1030
1.16 | Acier Tor pour Béton Armé en Elévation | Kg | 183900
1.17 | Plancher En Hourdis y compris dalle de compression
a | Plancher 15+5 | m2 | 220
b | Plancher 20+5 | m2 | 840
c | Plancher 25+8 jumelé | M² | 3120
1.18 | Acrotères | ml | 652
Maçonnries en elevation
1.19 | Cloison en briques creuses de 6 trous | m2 | 540
1.20 | Double cloisons en briques creuses 6+8 T | m2 | 3022
1.21 | Agglos de 20cm | m2 | 2431
1.22 | Agglos de 15cm | m2 | 158
ENDUITS
1.23 | Enduits intérieurs au mortier de ciment sur murs et plafond y/c baguettes d’angles ou traitement arrondi des angles | m2 | 7690
1.24 | Enduits extérieurs au mortier de ciment | m2 | 5015
1.25 | Appuis des fenetres | ml | 479
1.26 | Traitement des joints de séisme horizontaux | ml | 225
1.27 | Traitement des joints de séisme verticaux | ml | 180
1.28 | Couvre joint en aluminium étanche vertical et horizontal | ml | 405
1.29 | dallage périphérique y/c treillis soudé | m2 | 450
1.30 | Mur de Clôture | ml | 230
TOTAUX H.T. :A-GROS ŒUVRES
B-ETANCHEITE
2.01 | Forme de pente y compris Chappe de lissage | m2 | 2250
2.02 | Ecran pare-vapeur | m2 | 2250
2.03 | isolation thermique | m2 | 2250
2.04 | étancheité bicouche | m2 | 2250
2.05 | Relevé d'étanchèité bicouche y compris protection des solins | ml | 900
2.06 | Étanchéité légère des salles d’eau | m2 | 180
2.07 | Protection d'étanchéité par dallette de beton | m2 | 2250
2.08 | Fourniture et pose de gargouille en plomb y compris crapaudine | U | 19
2.09 | Trop plein | U | 15
TOTAUX H.T. : B-ETANCHEITE
C-REVETEMENTS/FAUX PLAFONDS
3.01 | Revêtement du sol en carreaux COMPACTO 60X60 cm | m² | 1000
3.02 | Plinthe en compacto | ml | 600
3.03 | Revêtement en carreaux grés cérame du sol 60x60 cm | m² | 1200
3.04 | Plinthe en en carreaux grés cérame | ml | 600
3.05 | Revêtement en carreaux grés cérame antidérapant pour sol des couloirs, preau et terrasses au 1 etage de l’espace SOFT SKILLS - CARREER CENTER | ml | 1200
3.06 | PVC Acoustique imprime type GERFLEX | m² | 185
3.07 | Revêtement en carreaux grés cérame antidérapant pour sol des sanitaires | m² | 170
3.08 | Revêtement mural en carreaux carreaux grés cérame des blocs sanitaires, couloirs et cage d'escaliers | m² | 1650
3.09 | Revêtement sol en Granito poli gris y/c plinthe en carreaux grés cérame | m² | 165
3.10 | Panneaux OSB Normal | m² | 200
3.11 | Revêtement en mignonnette y compris joints | m² | 50
GRANIT
3.12 | Revêtement de soubassement en granit gris de mur de clôture et entrée de l’établissement | m² | 450
3.13 | Revêtement en granit gris des paliers | m² | 150
3.14 | Revêtement mural en granit gris des piliers du préau | m² | 100
3.15 | Revêtement mural en granit des facades | m² | 155
3.16 | Revêtement de Bandes en granit au dessus de revêtement mural en carreaux grés cérame et faïence des murs des ateliers, couloirs et cage d’escalier | ml | 950
3.17 | Revêtement en granit gris pour dalette et seuils | m² | 10
3.18 | marches en granit et contre marche en zelliges des escaliers | ml | 550
REVÊTEMENT INDUSTRIEL
3.19 | Revêtement du sol avec chape en béton fibre et lisse à l’hélicoptère dosé à 350 kg/m3 | m² | 800
CLAUSTRAS
3.20 | Claustras en béton fibre type ductal ou similaire | m² | 17
3.21 | Construction de comptoirs en béton ,revetement en marbre et granit | U | 2
FAUX PLAFOND
3.22 | Plafond Modulaire Armstrong 60*60 Ou similaire | m² | 2300
3.23 | Faux plafond en staff lisse y/c gorge et molure | m² | 1250
3.24 | Fausse poutre en staff lisse | ml | 80
3.25 | Faux plafaond en OSB y/c structure | m² | 185
TOTAUX H.T : C-REVETEMENT - FAUX PLAFOND
D-MENUISERIE
I. MENUISERIE EN INOX 316
4.01 | Garde- corps en inox pour mur de cloture | ml | 390
4.02 | Portail en inox double face type « PC1 » pour entrée parking sur mur de cloture | m² | 9
4.03-a | portes en inox double vantaux y/c verre stadip type « PI1 -PI2 »pour « Espace Soft Skills - Carreer Center » | m² | 15
4.03-b | portes en inox double vantaux y/c verre stadip type « PI3-PI4 » | m² | 25
4.04 | Portes doubles vantaux en inox en inox double face | m² | 20
4.05 | Portes un seul vantail en inox double face | m² | 44
4.06 | Main courante en inox | ml | 60
4.07 | Enseigne en inox | U | 2
II.MENUISERIE EN ALUMINUM
4.08 | Cloisons en Aluminium avec panneaux stratifié double face avec isolation y/c vitrage clair double face | m² | 25
4.09 | Revêtement de façades en panneau composite type (ALUCOBOND) ou similaire | m² | 450
4.10 | Lames brise soleil mobiles en profile aluminuim | m² | 230
4.11 | Brise soleil fixe en profile aluminuim | ml | 820
4.12 | Fenêtres double vitrage | m² | 300
4.13 | Fenêtres et châssis simple vitrage | m² | 400
4.14 | Volets roulants en profiles aluminium extrudé des ateliers | m² | 80
4.15 | Grille de protection des fenêtres en aluminium | m² | 180
III.MENUISERIES METALLIQUES
4.16 | Porte métallique double face | m² | 10
4.17 | Tôle perforée en acier 30/10e laquée à chaux | m² | 18
4.18 | Escalier metallique circulaire | ENS | 1
4.19 | Garde- corps métallique pour mur de cloture | ml | 50
IV. MENUISERIES BOIS
4.20 | Portes en bois de cèdre massif y/c cadres et quincaillerie | m² | 50
4.21 | portes massif en bois de sapin rouge 1er choix a un vantail pour toilettes y/c cadres et quincaillerie. | m² | 40
4.22 | portes industrielles (coupe feu) anti-panique a un vantail type CF1 (1,00mx2, 20m) anti panique | m² | 28
4.23 | portes industrielles (coupe feu) anti-panique a un vantail type CF2 (1,00mx2, 20m) anti panique | m² | 12
4.24 | séparation compacte en stratifié | m² | 8
TOTAUX H.T : D-MENUISERIE
E-ELECTRICITE
1-TABLEAUX ELECTRIQUE BT
5.01 | Mise à la terre en cuivre nu de 28mm | Ft | 2
5.02 | Boite de distribution à deux départs triphasés protèges par fusibles à fusibles 160A | U | 3
5.03 | Tableau de protection électrique générale TGBT | Ens | 2
5.04 | Tableau électrique normal équipé TE | Ens | 26
2- CABLES ELECTRIQUES D'ALIMENTATION BT
5.05 | Câble U1000 RO2V CU 4x10mm²+T | ml | 190
5.06 | Câble U1000 RO2V CU 4x16 mm²+T | ml | 340
5.07 | Câble U1000 RO2V CU 4x25mm²+T | ml | 240
5.08 | Câble U1000 RO2V CU 4x35mm²+T | ml | 200
5.09 | Câble U1000 RO2V CU 4x70mm²+T | ml | 200
3- ECLAIRAGE ET PRISES DE COURANT
5.10 | Panel carré encastré 60x60 cm à led | U | 245
5.11 | lustre de style traditionnel en bronze suspendu de 10 kg | U | 3
5.12-a | Spot rond à LED 12W | U | 159
5.12-b | Spot étanche à LED 12W | U | 25
5.13 | Applique | U | 6
5.14 | Ruban de LED | ml | 60
5.15 | Projecteur LED 50 W | U | 35
5.16 | Foyer sur interrupteur simple allumage | U | 43
5.17 | Foyer sur interrupteur simple allumage étanche | U | 5
5.18 | Foyer sur télérupteur | U | 26
5.19 | Foyer supplémantaire | U | 441
5.20 | Bloc de 2 prises murales | U | 44
5.21 | Bloc de 3 prises murales | U | 76
5.22 | Prise électrique 2x20A+T | U | 24
5.23 | Prise électrique de force 4X32A+T | U | 48
5.24 | Bloc autonome de sécurité 60 lems/h | U | 48
5.25 | Liason équipotentielle | Ens | 2
4-VIDEO-SURVEILLANCE
5.26 | réserve pour camera extérieure | U | 38
5.27 | réserve pour camera intérieure | U | 35
5.28 | réserve pour DVR | U | 10
5.29 | réserve pour moniteurs | U | 10
5-INFORMATIQUE - TELEPHONE
5.30 | Câble de distribution horizontale CAT 6A | Ens | 2
5.31 | Baie informatique 24U 200X600X600 mm | U | 7
5.32 | Cordons de liaison RJ45 catégorie 6 UTP de 3m | U | 148
5.33 | prise informatiques RJ45 | U | 148
5.34 | prise téléphonique RJ11 | U | 148
5.35 | Mise à la terre spéciale pour informatique | Ens | 2
5.36 | Prise Hdmi Mural | U | 32
5.37 | faux plancher technique pour le local technique | m² | 18
6- DETECTION INCENDIE
5.38 | Centrale de détection incendie | U | 6
5.39 | Détecteurs optiques de fumée | U | 60
5.40 | Diffuseurs sonore | U | 20
5.41 | Déclencheur manuel à membrane | U | 6
5.42 | Indicateurs d'action | U | 18
TOTAL H.T. : E-ELECTRICITE
F-PLOMBERIE-ASSAINISSEMENT
a- PLOMBERIE
6.01 | Tuyau en PPR DN40 | ml | 200
6.02 | Tuyau en PPR DN25 | ml | 80
6.03 | Tuyau en PPR DN20 | ml | 80
6.04 | W.C à l'anglaise à robinet de chasse équipé et complet | U | 2
6.05 | W.C à l'anglaise pour PMR à mobilité réduite à robinet de chasse équipé et complet | U | 6
6.06 | W.C à la turque à robinet de chasse équipé et complet | U | 12
6.07 | Urinoire | U | 9
6.08 | lavabo colléctif | U | 9
6.09 | lavabo vasque encastrable | U | 7
6.10 | lavabo sur colonne | U | 2
6.11 | Robinet 1/2 '' | U | 22
6.12 | Siphon de sol Ø80 | U | 7
6.13 | Distributeur papier hygiénique | U | 8
6.14 | Distributeur savon liquide | U | 14
6.15 | Robinnet d'arossage | U | 8
6.16 | Chauffe eau électrique 75 Litres | U | 5
b- ASSAINISSEMENT
6.17 | Regard non visitable toutes dimensions | U | 17
6.18 | Regard visitable toutes dimensions | U | 20
6.19 | Canalisation PVC DN110 série 1 | ml | 220
6.20 | Canalisation PVC DN200 série 1 | ml | 110
TOTAL HT F / PLOMBERIE - ASSAINISSEMENT
G- TRAVAUX DE PROTECTION INCENDIE
7.01 | Poteau d’incendie | U | 1
7.02 | Robinets d’incendie armes (RIA) DN 65/25 | U | 4
7.03 | Extincteur à poudre polyvalente de 9 litres | U | 14
7.04 | Extincteur co2 de 6kg | U | 23
7.05 | Canalisation d’alimentation RIA TFG diamètre 5o/6omm | ml | 350
7.06 | Colonne sèche diamètre 66mm | U | 4
TOTAL H.T. : G-TRAVAUX DE PROTECTION INCENDIE
H-CLIMATISATION
8.01 | Split mural 9000 BTU | U | 4
8.02 | Split mural 12000 BTU | U | 2
8.03 | Split mural 18000 BTU | U | 2
8.04 | Split mural 24000 BTU | U | 11
TOTAL H.T. :H -CLIMATISATION
I-PEINTURE - VITRERIE
9.01 | Peinture type « EXTRAITE » ou similaire sur façades | m² | 4500
9.02 | Peinture type « Satilac »ou similaire sur murs intérieurs | m² | 6240
9.03 | Peinture mate sur plafonds | m² | 1710
9.04 | Peinture laquée type "GLYCEROLAQUEE" sur murs et plafonds intérieurs | m² | 300
9.05 | Peinture type "GLYCEROLAQUEE" sur menuiserie bois | m² | 50
9.06 | Peinture type "GLYCEROLAQUEE" sur menuiserie métallique | m² | 40
9.07 | Miroirs argentés | m² | 6
TOTAL H.T. : I-PEINTURE - VITRERIE
J- AMENAGEMENTS EXTERIEURS
10.01 | Terrassement de tranchée en terrain de toute nature et à toute profondeur | m3 | 540
10.02 | Fourniture et pose de fourreau annelé diamètre 110 mm | ml | 550
10.03 | Câble arme souterrain u1000 ARVFV AL 2x25 mm² | ml | 275
10.04 | Câble armé souterrain U1000 ARVFV AL 2x16 mm² | ml | 275
10.05 | Câble en cuivre nu 14 mm² pour mise à la terre | ml | 550
10.06 | Regard de tirage | U | 15
10.07 | Lampadaire de hauteur 3m | U | 37
10.08 | Luminaire décoratif à led 65W | U | 37
1-OUVRAGES DIVERS
10.09 | Coffret d'éclairage public équipe | U | 1
10.10 | Mise à la terre Malt | U | 1
10.11 | Mat de Drapeau | U | 2
10.12 | Hampe Porte – Drapeau | U | 2
10.13 | Banc de repos | ml | 20
10.14 | Revêtement sol en pavés autobloquant de 8cm d’épaisseur pour parking | m² | 480
10.15 | Revêtement sol en pavés autobloquant de 6cm d’épaisseur pour les allées | m² | 2700
10.16 | Bordure de trottoir T1 | ml | 500
10.17 | Fourniture et pose de deux buts de basket-ball complets | Ens | 1
10.18 | Fourniture et pose d’un filet de volley-ball | Ens | 1
10.19 | Fourniture et pose de deux buts de hand-ball complets | Ens | 1
10.20 | clôture grillagé y/c travaux de fondation et chainage | ml | 96
10.21 | pare ballon du contour de terrain | ml | 96
10.22 | pare ballon pour toitûre du terrain | m² | 540
2-PLANTATION ET ESPACES VERTS
10.23 | Apport et mise en place de terre végétale | m3 | 200
10.24 | fourniture et mise en place de fumier organique | Kg | 3000
10.25 | Fourniture et plantation de gazon et fleurs | m² | 200
10.26 | Forage d'un puits équipé | Ft | 1
10.27 | Sysytème d'arrosage en goute à goute | Ft | 1
3- ASSAINISSEMENT PLUVIAL
10.28 | Terrassement en tranchées en terrain de toute nature y compris dans le rocher | m3 | 300
10.29 | lit de pose en sable de 10 cm | m3 | 20
10.30 | Fourniture, transport , pose des conduites circulaires en PEHD Ø400 | ml | 220
10.31 | Remblaiement des tranchées
a | Remblai primaire | m3 | 180
b | Remblai secondaire | m3 | 150
10.32 | Regard de visite à avaloir sur canalisation circulaire | U | 16
10.33 | Regard de visite sur canalisation circulaire | U | 6
TOTAL H.T AMENAGEMENTS EXTERIEURS
A-GROS ŒUVRES
B-ETANCHEITE
C-REVETEMENTS-FAUX PLAFONDS
D-MENUISERIE
E-ELECTRICITE
F-PLOMBERIE-ASSAINISSEMENT-AIR COMPRIME
G- TRAVAUX DE PROTECTION INCENDIE
H-CLIMATISATION
I-PEINTURE - VITRERIE
J- AMENAGEMENTS EXTERIEURS
TOTAL GENERAL H.T
TV 20%
TOTAL GENERAL T.T.C