## Bpu(IFMTRL Aéoroprt)
BORDEREAU DES PRIX - DETAIL ESTIMATIF
TRAVAUX D'ALIMENTATION EN EAU POTABLE DE L'IFMLT A FES
PRIX | DESIGNATION DES OUVRAGES | [5 empty] | PRIX UNIT. | PRIX Total
N° | Prix Hors TVA |  |  | U | Qté | Qté | HTVA | HTVA
SERIE 100 - TERRASSEMENTS - REMBLAIS - DEMOLITIONS -AMENAGEMENT DES ABORDS
100 | Ce prix rémunère forfaitairement les frais d'installation de chantier comprenant :
− l’étude d’exécution (tracé en plan et profil en long par laboratoire agrée, étude béton armé
pour les ouvrages …etc).
− l'aménagements d'une aire pour acueillir un bureau de chantier, et aire de stockage
− l’installation de chantier ainsi que le repliement du matériel en fin de chantier
− la mise en place de panneaux de chantier conformes aux prescriptions
− l’entretien des voiries empruntées pour accéder au chantier
− la mise en place des bureaux et baraquements de l’entreprise
− l’établissement d’une déclaration d’intention de commencement des travaux (DICT)
adressée aux différents gestionnaires de réseaux.
− l’établissement d’un état des lieux avant démarrage des travaux
− l’établissement d’un état des lieux contradictoire en fin de travaux
− le nettoyage des accès et de la voirie existante
− la remise en état des lieux en fin de chantier
| Le Forfait............................................................................................................. |  |  | F | 1 | 1
101 | Terrassements en tranchée pour pose de canalisations en terrain de toute nature et toutes profondeurs
autre que le terrain rocheux et compact (conglomérat dur grès au formation sous forme de bancs,
calcaire dur, quartzite, exécutés à toutes profondeurs aux engins mécaniques ou à la main,
Evacuation aux décharges publiques désignées par les autorités des déblais la largeur théorique
étant conforme aux gabarits de terrassement spécifiés par le CCTP et plans.
NB: ce prix rémunère également la démolition des canalisations existantes
| Le mètre cube............................................................................................................. |  |  | m3 |  | 1450
102 | Terrassements en tranchée pour pose de canalisations en terrain rocheux et
compact tel que grès en formation sous forme de bancs, calcaire dur, quartzite
exécutés à toutes profondeurs.
| Le mètre cube............................................................................................................. |  |  | m3 |  | 25
103 | Fourniture et transport et mise en place sur une épaisseur de 0,10 m de
gravette pour emploi comme lit de pose de canalisations sur terrain rocheux.
| Le mètre cube............................................................................................................. |  |  | m3 |  | 5
104 | Fourniture transport et mise en place de sable de concassage pour emploi comme lit de pose sur une épaisseur de 0.10m
et remblaiement des tranchées (Remblai Primaire) sur 0.40 m d'épaisseur au dessus de la génératrice supérieure de la conduite y compris :
La réutilisation des déblais exemptes de détritus et de cailloux
Compactage des remblais
Essais de contrôle du laboratoire
| Le mètre cube………………………………………………………………………………………………………………. |  |  | m3 |  | 680
105 | Le remblaiement des tranchées jusqu'au niveau du terrain naturel (remblai secondaire)
pour les tranchées hors chaussée y compris :
La mise en place et le transport de remblai en terre dépierrée ou criblée
Compactage des remblais
| Le mètre cube………………………………………………………………………………………………………………. |  |  | m3 | #REF! | 695
106 | Fourniture Transport et pose de tout venant de carrières agréees par le
Maître d'Ouvrage pour emploi comme remblai (Primaire et Secondaire) pour
tranchées ouverts sur les corps de chaussées et volumes situés entre les bords de fouille.
et les parois d'ouvrages de génie civil.
- En remplacement des déblais impropres
- Ppour constituer le remplai primaire et secondaire pour les traversées de chaussée
- Pour le remplissage des volumes entre tuyau et bords de fouille et ouvrages de génie civil
- Pour la couche de base de la chaussée
| Le mètre cube.................................................................................... |  |  | m3 |  | 10
107 | Démolition et découpage des revêtements de trottoir parsciage ou tout autre moyen agrée
par le maitre d'ouvrage y/c toutes sujétions de mise en œuvres
| Le métre carré : …………………………………………….. |  |  | m2 |  | 10
108 | Construction de regard en béton armé à 350 kg/m3 de ciment CPJ45, y compris pose de plaque
de regard en fonte ductile D400 d'ouverture libre 600 mm, échelons d'accés en ACG Ø25mm
comprenant :
- Terrassement et évacuation des déblais à la décharge publique.
- le cadre rond ou carré
- Le tampon plein
- Le calage et les scellements et toutes sujétions
- La conduite de raccordement entre vidange et puisard conformément aux plan type
108.1 | Regard pour vidange avec puisard isolé
| L'unité............................................................................. |  |  | U |  | 1
108.2 | Regard pour ventouse
| L'unité............................................................................. |  |  | U |  | 1
109 | Béton dosé à 300 kg/m3 de ciment CPJ 45 pour massifs, dallages
butées poids faiblement armées pour canalisations, comprenant :
- Les fournitures de ciment et d'agrégats
- La main d'oeuvre de confection et d'emploi
- Les coffrages de toutes formes et de toutes natures, l'étaiement et les
échafaudages (fourniture, transport, pose, dépose et toutes sujétions ).
| Le mètre cube......................................................................................................... |  |  | m3 | 20 | 5
SERIE 200 - CANALISATIONS - ROBINETTERIE, APPAREILLAGE, RACCORDS ET JOINTS
201 | Fourniture Transport et pose en tranchée ouverte, et en élévation, de conduites,
pièces de raccords et accessoires y compris butées d'ancrage et grillage avertsisseur de couleur bleue (0.4m) de largeur.
201.1 | Canalisations en PVC PN 16
201.1.1 | DN 110 mm
| Le mètre linéaire |  |  | ml |  | 1900
201.1.2 | DN 75 mm
| Le mètre linéaire |  |  | ml |  | 6
202 | Fourniture, transport et pose de Tés à brides en fonte
ductile adaptées au tuyaux en PVC, y compris toutes sujétions de mise en œuvre.
202.1 | DN 100x100 mm
| L'unité……………………………………………………………………………………………….. |  |  | U |  | 2
202.2 | DN 100x60 mm
| L'unité……………………………………………………………………………………………….. |  |  | U |  | 1
202.3 | DN 100x40 mm
| L'unité……………………………………………………………………………………………….. |  |  | U |  | 1
203 | Fourniture, transport et pose de Robinets Vannes à Opercule (RVO) à bride PN 16, y compris boulons
joints plat et toutes sujétions de mise en place.
203.1 | DN 100 mm
| L'unité |  |  | U |  | 2
203.2 | DN 60 mm
| L'unité |  |  | U |  | 1
203.3 | DN 40 mm
| L'unité |  |  | U |  | 1
204 | Fourniture, transport et pose de Raccords Bride Major (RBM) adaptés aux tuyaux en PVC PN16,
y compris toutes sujétions de mise en œuvre.
204.1 | RBM DN 110 mm
| L'unité………………………………………………………………………………………………….. |  |  | U |  | 7
204.2 | RBM DN 75 mm
| L'unité………………………………………………………………………………………………….. |  |  | U |  | 1
205 | Fourniture, transport et pose de Coudes à brides en fonte ductile de toutes ouverture, adaptés aux
tuyau en PVC-PN16, Fonte ductile, Acier,y compris toutes sujétion mise en place.
205.1 | DN 100 mm
| L'unité……………………………………………………………………………………………….. |  |  | U |  | 3
206 | Fourniture, transport et pose de ventouse triple fonction PN 16 GN 16
Type "Ventex, Vannair ou similaire",
NB : le robinet vanne étant compté à part .
206.1 | DN 40
| Unité |  |  | U |  | 1
207 | Fourniture, transport et pose de clapet d'extrémité PN 10 en extrémité des conduites de vidange.
207.1 | DN 75 mm
| L'unité |  |  | U |  | 1
208 | Fourniture, transport et pose de joint maxifit ou similaire, ainsi que toutes sujétions de mise en place
208.1 | DN 100 mm
| L'unité |  |  | U |  | 1
209 | Fourniture, transport et pose d'obturateur adapté aux tuyaux en PVC-PN16 ainsi que toutes sujétions de mise en place
209.1 | DN 110 mm
| L'unité |  |  | U |  | 2
SERIE 300 - EQUIPEMENTS HYDROMECANIQUES ET ELECTRIQUES
301 | Groupe Surpresseur
Fourniture, transport et pose de (02) deux Groupes Surpresseur avec variateur de vitesse commandé avec capteur de pression
type Shneider (ou similaire), de caractéristiques techniques (chacun) suivantes:
| Q = 3,6 m3/h |  | H= 30 mCE
comprenant :
- Tés , Manchettes bridées, manomètre , manostat , vannes d'isolement, clapets
anti-retour uyauterie en acier galvanisé jusqu'à la sortie de la station, boulonnerie, joints et tout a
ccessoires nécessaireau montage et au bon fonctionnement. Ainsi que toutes sujétions de mise en œuvres
conformément aux plans de consultation fournis
| Le Forfait |  |  | F |  | 1
302 | Coffret de commande
Fourniture transport et mise en place d'un coffret bi tension de commande
et protection surpresseur 2 pompes avec permutation automatique comprenant :
- Commande automatique
- Commandes manuelle par pressostat
- Pressostat de protection pour manque d'eau.
- Communication automatique des pompes en cas de panne de l'une d'elles.
- Relais de protection electronique de 1 à 13 A
- Remplissage automatique avec gonfleur en cas de maique d'air dans le ballon à vessie
- Protection contre les erreurs de connexions
- Protection contre le manque de phase
- Ventillateur de refroidissement integré
- Sectionneur général sur coffret
- Câblage interieur, modules de commande conformément aux normes en vigueurs.
| Le Forfait |  |  | F |  | 2
303 | Local technique pour surpresseur
Un local technique de dimension au sol de 3x2 de hauteur 2,2m (dimensions approximatives), équipé d'ouverture carrée
de 0,8x0,8m en métal traité anticorrosion et d'un vide cave comprenant :
- Terrassement
- la réalisation des voiles et fondation en béton armé C25/30
- Le béton de propreté C16/20
- Pompe vide cave
- Fourniture et pose de Tampon C 250 avec système de fermeture verrouillé
- Echelle de descente en acier galvanisé
- Prise de courant
- Eclairage
ainsi que toutes sujétions de mise en place conformément au plan
| Le forfait |  |  | F |  | 1
304 | Equipement de Protection AntiBélier
Montage de l'équipement et de protection antibélier , y compris ballon avec vessie de capacité 200litres, pompe de gonflage,
vanne d'isolement boulonneries ,joints et tout accessoires nécessaire au montage et au bon fonctionnement.
ainsi que toutes sujétions de mise en place
NB: La capacité de 200 litres est à vérifier par l'entrepreneur
| Le forfait |  |  | F |  | 1
305 | Raccordement au réseau électrique
Ce prix rémunère les travaux de raccordement au réseau électrique existant comprenant :
- la confection du branchement sur le réseau existant
- la fourniture de toutes pièces et materiels nécessaire au branchement, ainsi que toute sujétions de mise en œuvres
| Le forfait |  |  | F |  | 1
SERIE 400 - DIVERS
401 | Essais d'étanchéité et de stabilité à la pression des canalisations
au moyen de la presse hydraulique comprenant:
-La fourniture,la pose et la dépose des équipements d'essai et de contrôle et des
plaques spéciales
-les installations provisoires de butée
-l'eau de remplissage fournie à titre onéreux par la RADEEF
| Le métre linéaire………….………………………………………………………………… |  |  | ml |  | 1906
402 | Lavage intérieur de la canalisation, désinfection et rinçage à l'eau,
mise en service industriel comprenant:
-La fourniture des produits désinfectants
-le contrôle
-la mise au point et le réglage des équipements et appareillages et toutes autres fournitures
et manœuvres induites par cette prestation.
| Le métre linéaire………………….………………………………………………………………… |  |  | ml |  | 1906
403 | Raccordement au réseau existant
| Le Forfait..…………………………………………………………………………………………….. |  |  | F |  | 1
404 | Etablissement des plans de recollement du réseau avec relevé topographique des réseaux
existants(eau,électricité,assainissement,IAM et toute contrainte apparente) et des réseaux
posés à l'échelle 1/500.
| Le forfait………………………………………………………………………………… |  |  | F |  | 1
TOTAL GENERAL HORS TAXES
TVA à 20 %
TOTAL GENERALTOUTES TAXES COMPRISES
Arrété à la somme de ( en toutes lettres ) :